## Exemple
ESSAI D'INFILTRATION DE TYPE MATSUO - ESSAI A LA FOSSE
Seul les cases jaunes sont à remplir
Dossier : | ???
Date : | ??? |  | P (m) | l (m) | L (m) | C | Référence
Commune : | ??? |  | 0.5 | 0.5 | 1 | 0.16667 | KM???
Client : | ???
Opérateur : | ??? |  | t (min) | ∆ h / TN (m) | h d'eau (m) | K (m/s)
Dépouillement : | ??? |  | 0 | 0.05 | 0.45 | -
|  |  | 5 | 0.1 | 0.4 | 4.6976e-05
|  |  | 10 | 0.15 | 0.35 | 4.9147e-05 |  | COUPE DE SOL
|  |  | 15 | 0.2 | 0.3 | 5.1614e-05 |  | Profondeur (m) | Nature du sol
|  |  | 20 | 0.25 | 0.25 | 5.445e-05 |  | 0 - 0,2 | Terre végétale
|  |  | 25 | 0.3 | 0.2 | 5.7764e-05 |  | 0,2 - 0,5 | Limon brun + silex
|  |  | 30 | 0.32 | 0.18 | 5.333e-05
|  |  | 45 | 0.35 | 0.15 | 4.1141e-05
|  |  | 60 | 0.37 | 0.13 | 3.3876e-05
|  |  | 75 | 0.4 | 0.1 | 3.1049e-05
|  |  | 90 | 0.43 | 0.07 | 2.9558e-05
|  |  | 105 | 0.45 | 0.05 | 2.7671e-05
|  |  | 120 | 0.47 | 0.03 | 2.6454e-05
Perméabilité moyenne
[10 empty] | K (m/s) | K (mm/h)
[10 empty] | 4.1919e-05 | 150.9092

## KM1
ESSAI D'INFILTRATION DE TYPE MATSUO - ESSAI A LA FOSSE
Dossier :
Date : |  | P (m) | l (m) | L (m) | C | Référence
Commune : |  |  |  |  | #DIV/0! | KM1
Client :
Opérateur : |  | t (min) | ∆ h / TN (m) | h d'eau (m) | K (m/s)
Dépouillement : |  | 0 |  | 0 | -
|  | 5 |  | 0
|  | 10 |  | 0 |  |  | COUPE DE SOL
|  | 15 |  | 0 |  |  | Profondeur (m) | Nature du sol
|  | 20 |  | 0
|  | 25 |  | 0
|  | 30 |  | 0
|  | 45 |  | 0
|  | 60 |  | 0
|  | 75 |  | 0
|  | 90 |  | 0
|  | 105 |  | 0
|  | 120 |  | 0
Perméabilité moyenne
[9 empty] | K (m/s) | K (mm/h)
[9 empty] | #DIV/0! | #DIV/0!

## KM2
ESSAI D'INFILTRATION DE TYPE MATSUO - ESSAI A LA FOSSE
Dossier :
Date : |  | P (m) | l (m) | L (m) | C | Référence
Commune : |  |  |  |  | #DIV/0! | KM2
Client :
Opérateur : |  | t (min) | ∆ h / TN (m) | h d'eau (m) | K (m/s)
Dépouillement : |  | 0 |  | 0 | -
|  | 5 |  | 0
|  | 10 |  | 0 |  |  | COUPE DE SOL
|  | 15 |  | 0 |  |  | Profondeur (m) | Nature du sol
|  | 20 |  | 0
|  | 25 |  | 0
|  | 30 |  | 0
|  | 45 |  | 0
|  | 60 |  | 0
|  | 75 |  | 0
|  | 90 |  | 0
|  | 105 |  | 0
|  | 120 |  | 0
Perméabilité moyenne
[9 empty] | K (m/s) | K (mm/h)
[9 empty] | #DIV/0! | #DIV/0!

## KM3
ESSAI D'INFILTRATION DE TYPE MATSUO - ESSAI A LA FOSSE
Dossier :
Date : |  | P (m) | l (m) | L (m) | C | Référence
Commune : |  |  |  |  | #DIV/0! | KM3
Client :
Opérateur : |  | t (min) | ∆ h / TN (m) | h d'eau (m) | K (m/s)
Dépouillement : |  | 0 |  | 0 | -
|  | 5 |  | 0
|  | 10 |  | 0 |  |  | COUPE DE SOL
|  | 15 |  | 0 |  |  | Profondeur (m) | Nature du sol
|  | 20 |  | 0
|  | 25 |  | 0
|  | 30 |  | 0
|  | 45 |  | 0
|  | 60 |  | 0
|  | 75 |  | 0
|  | 90 |  | 0
|  | 105 |  | 0
|  | 120 |  | 0
Perméabilité moyenne
[9 empty] | K (m/s) | K (mm/h)
[9 empty] | #DIV/0! | #DIV/0!